## BOM_PartType-TeensyBat
Designator | Comment | Description | LibRef | OctopartID | Quantity | Octopart URL
BT1 | Keystone 1060 | Coin Cell Battery Holders 20MM (2032) SMT CELL HOLDER | CMP-19301741-5 | 24a1eda95ca6fb66 | 1 | http://octopart.com/1060-keystone-154977
C1 | 1 nF | CAP CER 1000PF 25V 5% NP0 1206 | CMP-173154-2 | ed7b24f28dc832bc | 1 | https://octopart.com/12063a102jat2a-avx+interconnect+%2F+elco-8603093
C10 | 0.1 uF | CAP CER 0.1UF 50V 10% X7R 1206 | CMP-126010-2 | 839348c5bc2c5c54 | 1 | https://octopart.com/12065c104kat2a-avx+interconnect+%2F+elco-39590617
C11 | 0.1 uF | CAP CER 0.1UF 50V 10% X7R 1206 | CMP-126010-2 | 839348c5bc2c5c54 | 1 | https://octopart.com/12065c104kat2a-avx+interconnect+%2F+elco-39590617
C12 | 1 uF | CAP CER 1UF 50V 10% X7R 1206 | CMP-127284-2 | 506d991562b08faa | 1 | https://octopart.com/12065c105kat2a-avx+interconnect+%2F+elco-7477179
C13 | 0.1 uF | CAP CER 0.1UF 50V 10% X7R 1206 | CMP-126010-2 | 839348c5bc2c5c54 | 1 | https://octopart.com/12065c104kat2a-avx+interconnect+%2F+elco-39590617
C14 | 1 uF | CAP CER 1UF 50V 10% X7R 1206 | CMP-127284-2 | 506d991562b08faa | 1 | https://octopart.com/12065c105kat2a-avx+interconnect+%2F+elco-7477179
C16 | 47n | CAP CER 0.047UF 50V 10% X7R 1206 | CMP-126512-2 | 472a8c7d27a098ed | 1 | https://octopart.com/12065c473kat2a-avx+interconnect+%2F+elco-39667180
C17 | 0.1 uF | CAP CER 0.1UF 50V 10% X7R 1206 | CMP-126010-2 | 839348c5bc2c5c54 | 1 | https://octopart.com/12065c104kat2a-avx+interconnect+%2F+elco-39590617
C18 | 10u | Cap Ceramic 10uF 6.3V X5R 20% SMD 1206 85°C T/R | CMP-b9e370e175f96624-1 | b9e370e175f96624 | 1 | http://octopart.com/jmk316bj106ml-t-taiyo+yuden-584060
C19 | 22u | GLOVE, POLYAMIDE, L/FREE, PU, SIZE 6 - More Details | CMP-20112617-2 | 86e34fe8d81f5924 | 1 | https://octopart.com/c1210c226k8pactu-kemet-97178
C2 | 1 nF | CAP CER 1000PF 25V 5% NP0 1206 | CMP-173154-2 | ed7b24f28dc832bc | 1 | https://octopart.com/12063a102jat2a-avx+interconnect+%2F+elco-8603093
C20 | 2.2u | CAP CER 2.2UF 10V 10% X7R 1206 | CMP-3902561-2 | 1db9d6769801c27e | 1 | https://octopart.com/1206zc225kat2a-avx+interconnect+%2F+elco-46506206
C21 | 2.2u | CAP CER 2.2UF 10V 10% X7R 1206 | CMP-3902561-2 | 1db9d6769801c27e | 1 | https://octopart.com/1206zc225kat2a-avx+interconnect+%2F+elco-46506206
C22 | 0.1 uF | CAP CER 0.1UF 50V 10% X7R 1206 | CMP-126010-2 | 839348c5bc2c5c54 | 1 | https://octopart.com/12065c104kat2a-avx+interconnect+%2F+elco-39590617
C23 | 2.2u | CAP CER 2.2UF 10V 10% X7R 1206 | CMP-3902561-2 | 1db9d6769801c27e | 1 | https://octopart.com/1206zc225kat2a-avx+interconnect+%2F+elco-46506206
C24 | 10n |  | CMP-15341621-2 | ddf716a714890230 | 1 | https://octopart.com/12065c103kat2a-avx+interconnect+%2F+elco-39513112
C25 | 10uF | 5mm x 11mm l/s=2.0mm 105deg 10uf 16v Radial Leads Lesr Aluminum Electrolytic Cap | CMP-295de054142df69a-1 | 295de054142df69a | 1 | http://octopart.com/upw1c100mdd-nichicon-202774
C3 | 1 nF | CAP CER 1000PF 25V 5% NP0 1206 | CMP-173154-2 | ed7b24f28dc832bc | 1 | https://octopart.com/12063a102jat2a-avx+interconnect+%2F+elco-8603093
C4 | 1 nF | CAP CER 1000PF 25V 5% NP0 1206 | CMP-173154-2 | ed7b24f28dc832bc | 1 | https://octopart.com/12063a102jat2a-avx+interconnect+%2F+elco-8603093
C5 | 1 nF | CAP CER 1000PF 25V 5% NP0 1206 | CMP-173154-2 | ed7b24f28dc832bc | 1 | https://octopart.com/12063a102jat2a-avx+interconnect+%2F+elco-8603093
C6 | 1 nF | CAP CER 1000PF 25V 5% NP0 1206 | CMP-173154-2 | ed7b24f28dc832bc | 1 | https://octopart.com/12063a102jat2a-avx+interconnect+%2F+elco-8603093
C7 | 1 nF | CAP CER 1000PF 25V 5% NP0 1206 | CMP-173154-2 | ed7b24f28dc832bc | 1 | https://octopart.com/12063a102jat2a-avx+interconnect+%2F+elco-8603093
C8 | 1 nF | CAP CER 1000PF 25V 5% NP0 1206 | CMP-173154-2 | ed7b24f28dc832bc | 1 | https://octopart.com/12063a102jat2a-avx+interconnect+%2F+elco-8603093
C9 | 1 nF | CAP CER 0.1UF 50V 10% X7R 1206 | CMP-126010-2 | 839348c5bc2c5c54 | 1 | https://octopart.com/12065c104kat2a-avx+interconnect+%2F+elco-39590617
D1 | 1N4148 | DIODE SWITCHING 75V 0.15A SOD323 | CMP-815266-2 | ae03670d61fd71c4 | 1 | https://octopart.com/1n4148-fairchild+semiconductor-322200
D2 | 1N4148 | DIODE SWITCHING 75V 0.15A SOD323 | CMP-815266-2 | ae03670d61fd71c4 | 1 | https://octopart.com/1n4148-fairchild+semiconductor-322200
J1 | Mic | M20 Socket Sil Vertical 3W 2.54Mm | CMP-61f1a8aabfaebe36-2 | 61f1a8aabfaebe36 | 1 | http://octopart.com/m20-7820346-harwin-5372729
J2 | Harwin M20-7820942 | 09-Way Sil Vert Socket l/Free | CMP-d55e1d37e3c80a99-1 | d55e1d37e3c80a99 | 1 | http://octopart.com/m20-7820942-harwin-23270384
J3 | TE Connectivity 825433-3 | Pin header; pin strips; AMPMODU MOD II; male; PIN: 3; straight | CMP-52d299a8d8748d15-2 | 52d299a8d8748d15 | 1 | http://octopart.com/825433-3-te+connectivity-40939456
J4 | TE Connectivity 825433-3 | Pin header; pin strips; AMPMODU MOD II; male; PIN: 3; straight | CMP-52d299a8d8748d15-2 | 52d299a8d8748d15 | 1 | http://octopart.com/825433-3-te+connectivity-40939456
LED1 | 151051VS04000 | THT LED round mono-color color lens, WL-TMRW, Bright Green | CMP-12518896-2 | 7dcdb5022d9da20a | 1 | https://octopart.com/151051vs04000-w%C3%BCrth+elektronik-29717814
LED2 | 151051YS04000 | THT LED round mono-color color lens, WL-TMRW, Yellow | CMP-12518897-2 | 327efab1622fedb9 | 1 | https://octopart.com/151051ys04000-w%C3%BCrth+elektronik-29717815
LED3 | 151051RS11000 | THT LED round mono-color color lens, WL-TMRW, Red | CMP-12518895-2 | 468b8e4416d8994c | 1 | https://octopart.com/151051rs11000-w%C3%BCrth+elektronik-29717813
M1 | SPU0410HR5H-PB | Mic Mems Analog Omni -42db | CMP-554d9d6504ba8a8a-4 | 554d9d6504ba8a8a | 1 | http://octopart.com/spu0410hr5h-pb-knowles+acoustics-19035281
M2 | SPU0410HR5H-PB | Mic Mems Analog Omni -42db | CMP-554d9d6504ba8a8a-4 | 554d9d6504ba8a8a | 1 | http://octopart.com/spu0410hr5h-pb-knowles+acoustics-19035281
P2 | Alps Electric SCHA5B0200 | Conn Micro SD Card RCP 8 POS Solder RA SMD Reel | CMP-84d94cf1977e5b1e-2 | 84d94cf1977e5b1e | 1 | http://octopart.com/scha5b0200-alps-19019457
P5 | PWR | CONN HEADER 2POS .100" SGL GOLD | CMP-4501201-2 | 2036e9382d5dfff1 | 1 | https://octopart.com/tsw-102-07-s-s-samtec-272397
R1 | 33k | Res Thick Film 1206 33K Ohm 1% 1/4W ±100ppm/°C Molded SMD SMD Punched Carrier T/R | CMP-3d14f753aa60e2d3-1 | 3d14f753aa60e2d3 | 1 | http://octopart.com/erj-8enf3302v-panasonic-55423506
R10 | 1k | Thick Film Resistors - SMD 1206 1Kohms 1% Tolerance | CMP-3663831-2 | 229be8dcb721fd5c | 1 | https://octopart.com/erj-8enf1001v-panasonic-55423196
R11 | 27k | RESISTOR, 1206, 0.25W, 1%, 27K | CMP-3986405-2 | 0f91c41c9dc4d056 | 1 | https://octopart.com/erj8enf2702v-panasonic-42448691
R12 | 10k | Thick Film Resistors - SMD 1206 10Kohms 1% Tol | CMP-3663449-2 | 5d4197061c908286 | 1 | https://octopart.com/erj-8enf1002v-panasonic-55403703
R13 | 1.5k | Thick Film Resistors - SMD 1206 1.5Kohms 1% Tol | CMP-3653427-2 | a81662513c4e77d1 | 1 | https://octopart.com/erj-8enf1501v-panasonic-55423294
R14 | 330 | Res Thick Film 1206 330 Ohm 1% 1/4W ±100ppm/°C Molded SMD SMD Punched Carrier T/R | CMP-0560cc0afb7adaa7-1 | 0560cc0afb7adaa7 | 1 | http://octopart.com/erj-8enf3300v-panasonic-6347644
R15 | 22k | Res Thick Film 1206 22K Ohm 1% 1/4W ±100ppm/°C Molded SMD SMD Punched Carrier T/R | CMP-b4347da146596bf3-2 | b4347da146596bf3 | 1 | http://octopart.com/erj-8enf2202v-panasonic-10475275
R16 | 22k | Res Thick Film 1206 22K Ohm 1% 1/4W ±100ppm/°C Molded SMD SMD Punched Carrier T/R | CMP-b4347da146596bf3-2 | b4347da146596bf3 | 1 | http://octopart.com/erj-8enf2202v-panasonic-10475275
R17 | 4.7k | Res Thick Film 1206 4.7K Ohm 1% 0.25W(1/4W) ±100ppm/C Molded SMD Automotive Punched T/R | CMP-e840219124d23787-1 | e840219124d23787 | 1 | http://octopart.com/erj-8enf4701v-panasonic-14412276
R18 | 10k | Thick Film Resistors - SMD 1206 10Kohms 1% Tol | CMP-3663449-2 | 5d4197061c908286 | 1 | https://octopart.com/erj-8enf1002v-panasonic-55403703
R19 | 10k | Thick Film Resistors - SMD 1206 10Kohms 1% Tol | CMP-3663449-2 | 5d4197061c908286 | 1 | https://octopart.com/erj-8enf1002v-panasonic-55403703
R2 | 10k | Thick Film Resistors - SMD 1206 10Kohms 1% Tol | CMP-3663449-2 | 5d4197061c908286 | 1 | https://octopart.com/erj-8enf1002v-panasonic-55403703
R20 | 22k | Res Thick Film 1206 22K Ohm 1% 1/4W ±100ppm/°C Molded SMD SMD Punched Carrier T/R | CMP-b4347da146596bf3-2 | b4347da146596bf3 | 1 | http://octopart.com/erj-8enf2202v-panasonic-10475275
R21 | 1k | Thick Film Resistors - SMD 1206 1Kohms 1% Tolerance | CMP-3663831-2 | 229be8dcb721fd5c | 1 | https://octopart.com/erj-8enf1001v-panasonic-55423196
R22 | 4.7k | Res Thick Film 1206 4.7K Ohm 1% 0.25W(1/4W) ±100ppm/C Molded SMD Automotive Punched T/R | CMP-e840219124d23787-1 | e840219124d23787 | 1 | http://octopart.com/erj-8enf4701v-panasonic-14412276
R24 | 22k | Res Thick Film 1206 22K Ohm 1% 1/4W ±100ppm/°C Molded SMD SMD Punched Carrier T/R | CMP-b4347da146596bf3-2 | b4347da146596bf3 | 1 | http://octopart.com/erj-8enf2202v-panasonic-10475275
R25 | 220 | Res Thick Film 1206 220 Ohm 1% 0.25W(1/4W) Â±100ppm/Â°C Molded SMD Automotive T/R | CMP-fe9f37193e9e2158-1 | fe9f37193e9e2158 | 1 | http://octopart.com/erj-8enf2200v-panasonic-9233767
R26 | 220 | Res Thick Film 1206 220 Ohm 1% 0.25W(1/4W) Â±100ppm/Â°C Molded SMD Automotive T/R | CMP-fe9f37193e9e2158-1 | fe9f37193e9e2158 | 1 | http://octopart.com/erj-8enf2200v-panasonic-9233767
R27 | 220 | Res Thick Film 1206 220 Ohm 1% 0.25W(1/4W) Â±100ppm/Â°C Molded SMD Automotive T/R | CMP-fe9f37193e9e2158-1 | fe9f37193e9e2158 | 1 | http://octopart.com/erj-8enf2200v-panasonic-9233767
R28 | 220 | Res Thick Film 1206 220 Ohm 1% 0.25W(1/4W) ±100ppm/°C Molded SMD Automotive T/R | CMP-fe9f37193e9e2158-1 | fe9f37193e9e2158 | 1 | http://octopart.com/erj-8enf2200v-panasonic-9233767
R29 | 47k | Res Thick Film 1206 47K Ohm 1% 0.25W(1/4W) ±100ppm/C Molded SMD Automotive Punched T/R | CMP-8a94435db0625553-1 | 8a94435db0625553 | 1 | http://octopart.com/erj-8enf4702v-panasonic-12787600
R3 | 127k | Thick Film Resistors 1206 127Kohms 1% Tolerance | CMP-3679732-2 | 2e2ce46bba5af1eb | 1 | https://octopart.com/erj-8enf1273v-panasonic-55423248
R30 | 47k | Res Thick Film 1206 47K Ohm 1% 0.25W(1/4W) ±100ppm/C Molded SMD Automotive Punched T/R | CMP-8a94435db0625553-1 | 8a94435db0625553 | 1 | http://octopart.com/erj-8enf4702v-panasonic-12787600
R4 | 47k | Res Thick Film 1206 47K Ohm 1% 0.25W(1/4W) ±100ppm/C Molded SMD Automotive Punched T/R | CMP-8a94435db0625553-1 | 8a94435db0625553 | 1 | http://octopart.com/erj-8enf4702v-panasonic-12787600
R5 | 18k | RES, THICK FILM, 18K, 250mW, 1%, 1206, RES, THICK FILM, 18K, 250mW, 1%, 1206, FULL REEL | CMP-8a3a407d1e2d55fd-1 | 8a3a407d1e2d55fd | 1 | http://octopart.com/erj-8enf1802v-panasonic-55423345
R6 | 4.7k | Res Thick Film 1206 4.7K Ohm 1% 0.25W(1/4W) ±100ppm/C Molded SMD Automotive Punched T/R | CMP-e840219124d23787-1 | e840219124d23787 | 1 | http://octopart.com/erj-8enf4701v-panasonic-14412276
R7 | 665 | Thick Film Resistors - SMD 1206 665ohms 1% Tolerance | CMP-3676928-2 | 11b5dbf2860ace72 | 1 | https://octopart.com/erj-8enf6650v-panasonic-55423705
R8 | 1.5k | Thick Film Resistors - SMD 1206 1.5Kohms 1% Tol | CMP-3653427-2 | a81662513c4e77d1 | 1 | https://octopart.com/erj-8enf1501v-panasonic-55423294
R9 | 330 | Res Thick Film 1206 330 Ohm 1% 1/4W ±100ppm/°C Molded SMD SMD Punched Carrier T/R | CMP-0560cc0afb7adaa7-1 | 0560cc0afb7adaa7 | 1 | http://octopart.com/erj-8enf3300v-panasonic-6347644
S1 | Tact switch | Tactile Switches 6mm square tact | CMP-1275082-6 | 0d02c405c584d2c5 | 1 | https://octopart.com/mjtp1230a-apem-912864
S2 | Tact switch | Tactile Switches 6mm square tact | CMP-1275082-6 | 0d02c405c584d2c5 | 1 | https://octopart.com/mjtp1230a-apem-912864
U1 | TL974 | Output Rail-To-Rail Very-Low-Noise Operational Amplifier, 2.7 to 12 V, -40 to 125 degC, 14-pin SOIC (D14), Green (RoHS & no Sb/Br) | CMP-1321322-2 | 14b2ddeb11e6cb75 | 1 | https://octopart.com/tl974idr-texas+instruments-5447730
U2 | TL974 | Output Rail-To-Rail Very-Low-Noise Operational Amplifier, 2.7 to 12 V, -40 to 125 degC, 14-pin SOIC (D14), Green (RoHS & no Sb/Br) | CMP-1321322-2 | 14b2ddeb11e6cb75 | 1 | https://octopart.com/tl974idr-texas+instruments-5447730
U3 | SparkFun DEV-13736 | Dev Teensy 3.2 / 3.1 13736 | CMP-cc4306b2fccc1384-5 | cc4306b2fccc1384 | 1 | http://octopart.com/dev-13736-sparkfun-66786793
U4 | TPS60100PWPR | 3.3 V, Boost Charge Pump, 200 mA, 1.8 to 3.6 V Input, -40 to 85 degC, 20-pin SOP (PWP20), Green (RoHS & no Sb/Br) | CMP-13602593-3 | 9c0d556b264f43ca | 1 | https://octopart.com/tps60100pwpr-texas+instruments-7118628
U5 | TPS79333DBVRQ1 | Single Output Fast RF LDO, 200 mA, Fixed 3.3 V Output, 2.7 to 5.5 V Input, 5-pin SOT-23 (DBV), -40 to 125 degC, Green (RoHS & no Sb/Br) | CMP-1494246-2 | 81224820a0285ee5 | 1 | https://octopart.com/tps79333dbvrq1-texas+instruments-525420